## Arkusz1
KOSZTORYS OFERTOWY
Lp. | Nr specyf. | Nazwa i opis pozycji | Jedn. | Ilość | Cena jedn. | Wartość
1 | 2 | 3 | 4 | 5 | 6 | 7
Powierzchniowe utrwalenie na drodze 1140C Sośno - Mrocza Las
od km 0+000 do km 2+211 tj. 2211 mb
I. ROBOTY PRZYGOTOWAWCZE
1 | D-04.03.01 | Oczyszczenie istniejącej nawierzchni | m² | 11055
2 | D-05.03.17 | Remont istniejącej nawierzchni bitumicznej przy użyciu MMA bez obcinania krawędzi wyboju | t | 1
II. POWIERZCHNIOWE UTRWALENIE
3 | D-05.03.09 | Wykonanie pojedynczego powierzchniowego utrwalenia emulsją asfaltową szybkorozpadową C65 B PU/RC i grysem 2/5 mm o właściwościach: | m² | 11055
- nasiąkliwość: ≤ 1.0%
- odporność na polerowanie: PSV ≥ 50
III. ROBOTY ZIEMNE NA POBOCZACH
4 | D-06.03.02 | Ścięcie poboczy na średniej grubości 10 cm wraz z profilowaniem do spadku 6% (wywóz, miejsce składowania i utylizacja po stronie Wykonawcy) | m² | 6633
Powierzchniowe utrwalenie na drodze 1933C Kcynia - Słonawki
od km 0+000 do km 2+700 tj. 2700 mb
I. ROBOTY PRZYGOTOWAWCZE
1 | D-04.03.01 | Oczyszczenie istniejącej nawierzchni | m² | 14040
2 | D-05.03.17 | Remont istniejącej nawierzchni bitumicznej przy użyciu MMA bez obcinania krawędzi wyboju | t | 2
II. POWIERZCHNIOWE UTRWALENIE
3 | D-05.03.09 | Wykonanie pojedynczego powierzchniowego utrwalenia emulsją asfaltową szybkorozpadową C65 B PU/RC i grysem 2/5 mm o właściwościach: | m² | 14040
- nasiąkliwość: ≤ 1.0%
- odporność na polerowanie: PSV ≥ 50
III. ROBOTY ZIEMNE NA POBOCZACH
4 | D-06.03.02 | Ścięcie poboczy na średniej grubości 10 cm wraz z profilowanie do spadku 6% (wywóz, miejsce składowania i utylizacja po stronie Wykonawcy) | m² | 8100
Powierzchniowe utrwalenie na drodze 1906C Dziunin - Mrocza
od km 0+000 do km 5+482 tj. 5482 mb
1 | D-04.03.01 | Oczyszczenie istniejącej nawierzchni | m² | 29238
2 | D-05.03.17 | Remont istniejącej nawierzchni bitumicznej przy użyciu MMA bez obcinania krawędzi wyboju | t | 1
3 | D-05.03.11 | Frezowanie istniejącej nawierzchni bitumicznej o gr. 3 cm | m² | 135
4 | D-04.03.01 | Skropienie istniejącej nawierzchni emulsją asfaltową, szybkorozpadową C60 B3 ZM w ilości 0.3 kg/m² | m² | 135
5 | D-05.03.05a | Ułożenie warstwy ścieralnej z betonu asfaltowego "AC 11 S" o grubości 3 cm
AC oparty na kruszywie granulowanym i łamanym ze skał o cechach wg PN-EN 13043:
- nasiąkliwość wg PN-EN 1097-6 WA24 <= 1.5%
|  | - odporność na rozdrabnianie wg PN-EN 1097-2 kat. nie wyższa niż LA25 | m² | 135
6 | D-05.03.17 | Remont istniejącej nawierzchni bitumicznej grysami twardymi i emulsją asfaltową przy użyciu remontera specjalnego | m² | 200
II. POWIERZCHNIOWE UTRWALENIE
7 | D-05.03.09 | Wykonanie pojedynczego powierzchniowego utrwalenia emulsją asfaltową szybkorozpadową C65 B PU/RC i grysem 2/5 mm o właściwościach: | m² | 29238
- nasiąkliwość: ≤ 1.0%
- odporność na polerowanie: PSV ≥ 50
III. ROBOTY ZIEMNE NA POBOCZACH
8 | D-06.03.02 | Ścięcie poboczy na średniej grubości 10 cm wraz z profilowaniem do spadku 6% (wywóz, miejsce składowania i utylizacja po stronie Wykonawcy) | m² | 16446
Powierzchniowe utrwalenie na drodze 1931C Kowalewko - Kcynia
od km 6+065 do km 6+605 tj. 540 mb
1 | D-04.03.01 | Oczyszczenie istniejącej nawierzchni | m² | 2214
2 | D-05.03.17 | Remont istniejącej nawierzchni bitumicznej przy użyciu MMA bez obcinania krawędzi wyboju | t | 1
II. POWIERZCHNIOWE UTRWALENIE
3 | D-05.03.09 | Wykonanie pojedynczego powierzchniowego utrwalenia emulsją asfaltową szybkorozpadową C65 B PU/RC i grysem 2/5 mm o właściwościach: | m² | 2214
- nasiąkliwość: ≤ 1.0%
- odporność na polerowanie: PSV ≥ 50
III. ROBOTY ZIEMNE NA POBOCZACH
4 | D-06.03.02 | Ścięcie poboczy na średniej grubości 10 cm wraz z profilowaniem do spadku 6% (wywóz, miejsce składowania i utylizacja po stronie Wykonawcy) | m² | 1620
Wartość netto
VAT 23%
Wartość brutto
Podpis Wykonawcy