## Arkusz1
Załącznik nr 9
KOSZTORYS OFERTOWY
Realizacja inwestycji w ciągu drogi powiatowej nr 1932C Sipiory - Czerwonak
od km 1+720 do km 1+920, tj. 200 mb
Lp. | SST | Nazwa i opis pozycji | Jedn. | Ilość | Cena jedn. | Wartość netto
Obliczenia
1 | 2 | 3 | 4 | 5 | 6 | 7
I. NAWIERZCHNIA
1 | D-04.04.02 | Wykonanie warstwy podbudowy z kruszywa naturalnego, łamanego, stabilizowanego mechanicznie 0/31.5 o grubości 8 cm
|  | m²: 200.0*3.2 | m² | 640
2 | D-04.03.01 | Skropienie warstwy podbudowy emulsją asfaltową, szybkorozpadową C60 B3 ZM w ilości 0.7 kg/m² | m² | 640
3 | D-05.03.05a | Ułożenie warstwy ścieralnej z betonu asfaltowego "AC 11 S" o grubości 4 cm
AC oparty na kruszywie granulowanym i łamanym ze skał o cechach wg PN-EN 13043:
- nasiąkliwość wg PN-EN 1097-6 WA24 <= 1.5%
|  | - odporność na rozdrabnianie wg PN-EN 1097-2 kat. nie wyższa niż LA25 | m² | 640
II. POBOCZA
4 | D-04.04.02 | Utwardzenie poboczy kruszywem naturalnym, łamanym, stabilizowanym mechanicznie 0/31.5 o grubości 10 cm
|  | m²: 200.0*1.0*2 | m² | 400
III. ZJAZDY
5 | D-04.04.02 | Utwardzenie nawierzchni zjazdów kruszywem naturalnym, łamanym, stabilizowanym mechanicznie 0/31.5 o grubości 10 cm
|  | m²: (5.0+11.0)*0.5*3.0*9 | m² | 216
Wartość netto
VAT 23%
Wartość brutto
Podpis Wykonawcy