## Arkusz1
Kosztorys ofertowy
Remont dróg powiatowych o nawierzchni gruntowej
|  | Droga nr 1918C Dębowo-Sadki w km 1+900-2+730 |  |  |  | 830 mb
|  | Droga nr 1931C Kowalewko-Kcynia w km 4+589-4+789 |  |  |  | 200 mb
[5 empty] | Razem | 1.030 mb
Nr | Kod | SST |  | Nazwa i opis pozycji |  |  | Jedn. | Ilość | Cena | Wartość
poz. | pozycji |  |  | Obliczenie ilości, lokalizacja robot |  |  | miary |  | jedn.
1 |  | D-02.01.01 | Wykonanie wykopów w gruncie kat.III, głębokości śr.do 10 cm z odwozem na odl. do 1 km
|  |  | m3: (830+200)*4,0*0,10 |  |  |  | m3 | 412
2 |  | D-04.01.01 | Profilowanie i zagęszczenie dna koryta
|  |  | m2: (830+200)*4,0 |  |  |  | m2 | 4120
3 |  | D-04.04.04a | Wykonanie warstwy z przekruszonego gruzu betonowego frakcji 0/31,5 mm, grubość w-wy 15 cm z zagęszeniem
|  |  | m2: (830+200)*4,0 |  |  |  | m2 | 4120
4 |  | D-06.03.02 | Plantowanie pobocza
|  |  | m2: (830+200)*1,0*2 |  |  |  | m2 | 2060
Wartość netto
VAT 23%
Wartość brutto
podpis Wykonawcy