## Arkusz1
|  |  |  | KOSZTORYS OFERTOWY | Nr 1
Droga powiatowa nr 1931 Kowalewko-Kcynia
Budowa chodnika w Stalówce km: 8+150-8+283 strona prawa. Długość 133 mb
Nr | SST |  | Nazwa i opis pozycji |  |  | Jedn. | Ilosc | Cena | Wartość
poz. |  |  | Obliczenie ilosci, lokalizacja robot |  |  | miary |  | jedn
1 | D-02.01.01 | Roboty ziemne-usunięcie darniny na głębokości 15 cm z odwozem na odl.do 1 km
|  | m3: | 133*1,8*0,15 |  |  | m3 | 24
2 | D-01.02.01 | Karczowanie pni średnicy 150 cm - utylizacja po stronie Wykonawcy |  |  |  | szt | 7
| D-01.02.01 | Karczowanie krzewów rzadkich - utylizacja po stronie Wykonawcy
|  | m2: | 140*3,0 |  |  | ha | 0.042
3 | D-04.01.01 | Profilowanie i zagęszczenie podłoża pod chodnik i zjazdy
|  | m2: | 133*1,5+4*3 |  |  | m2 | 212
| D-03.02.01a | Ułożenie rury PCV 150 mm i połączenie z istn. studnią |  |  |  | mb | 5
4 | D-08.01.01b | Ustwienie krawężnika najazdowego 22*15 na ławie C 12/15 0,0575 m3/mb
|  | mb: | 6 |  |  | mb | 6
5 | D-04.06.01 | Wypełnienie szczeliny miedzy krawężnikiem a jezdnią betonem C 15/20
|  | m3: | 6*0,15*0,15 |  |  | m3 | 0.1
6 | D-08.03.01 | Ustawienie obrzeża bet.30*8 na ławie C 12/15 0,0145 m3/m.
|  | mb: | 133*2+2+2-5 |  |  | mb | 265
7 | D-04.02.01 | Wykonanie w-wy z piasku o wodoprzep.min.8 m/dobę grubości 20 cm
|  | m2: | 133*1,5+4*3 |  |  | m2 | 212
8 | D-05.03.23 | Ułożenie kostki bet-bruk. gr.6 cm na podsypce c-p 1:4 gr.4 cm.
|  | m2: | 133*1,5 |  |  | m2 | 200
Uwaga: 200 m2 kostki daje Inwestor, którą Wykonawca odbierze z ZGKiM Kcynia
9 | D-04.06.01 | Wykonanie podbudowy z chudego betonu C 8/10 gr.12 cm |  |  |  | m2 | 12
10 | D-05.03..23 | Ulozenie kostki bet- brukowej gr.8 cm na podsypce c-p 1:4 gr.3 cm. |  |  |  | m2 | 12
Razem netto:
podpis Wykonawcy