## Arkusz1
|  |  |  | KOSZTORYS OFERTOWY | Nr 7
Droga powiatowa nr 1950 Rynarzewo-Łabiszyn
Budowa chodnika w Małych Rudach km: 2+750-2+900 strona lewa. Długość 150 mb
Nr | SST |  | Nazwa i opis pozycji |  |  | Jedn. | Ilosc | Cena | Wartość
poz. |  |  | Obliczenie ilosci, lokalizacja robot |  |  | miary |  | jedn
1 | D-02.01.01 | Rob.ziemne-wykopy-usunięcie darniny na głębokości 20 cm z odwozem na odl.do 1 km
|  | m3: | 150*1,5*0,2 |  |  | m3 | 45
2 | D-01.02.01 | Karczowanie pni drzew średnicy 100 cm. Utylizacja po stronie Wykonawcy |  |  |  | szt | 4
3 | D-02.01.01 | Wykopy pod wpust uliczny i przykanalik
|  | m3: | 2 |  |  | m3 | 2
4 | D-03.02.01a | Ustawienie wpustu ulicznego długości 1 m |  |  |  | szt | 1
5 | D-03.02.01a | Ułożenie przykanalika PCV średnicy 150 mm i połączenie z wpustem |  |  |  | mb | 4
6 | D-02.01.01 | Zasypanie urządzen ziemia z wykopu |  |  |  | m3 | 2
7 | D-04.01.01 | Profilowanie i zagęszczenie podłoża pod chodnik i skrzyżowania szt.2
|  | m2: | (150-5-5)*1,5+36+36 |  |  | m2 | 282
8 | D-08.03.01 | Ustawienie obrzeża bet.30*8 na ławie C 12/15 0,0145 m3/m
|  | mb: | (150-5-5)*2+2 |  |  | mb | 282
9 | D-04.02.01 | Wykonanie w-wy z piasku o wodoprzep.min.8 m/dobę grubości 30 cm
|  | m2: | (150-5-5)*1,3+36+36 |  |  | m2 | 254
10 | D-05.03.23 | Ułożenie kostki bet-bruk. gr.6 cm na podsypce c-p 1:4 gr.4 cm
|  | m2: | (150-5-5)*1,3 |  |  | m2 | 182
11 | D-08.01.01b | Ustawienie krawężnika bet.22*15 na ławie bet. C 12/15 0,0575 m3/mb
|  | mb: | (15+6+5+6)*2 |  |  | mb | 64
12 | D-04.06.01 | Wykonanie podbudowy z chudego betonu C 8/10 gr.12 cm |  |  |  | m2 | 72
13 | D-05.03.23 | Ulozenie kostki bet- brukowej gr.8 cm na podsypce c-p 1:4 gr.3 cm |  |  |  | m2 | 72
Razem netto:
podpis Wykonawcy