## Arkusz1
|  |  |  | KOSZTORYS OFERTOWY | nr 10
Droga powiatowa nr 1927 Prostkowo-Smogulecka Wies
Budowa chodnika w Mieczkowie km: 0+390-0+490 strona lewa. Długość 100 mb
Nr | SST |  | Nazwa i opis pozycji |  |  | Jedn. | Ilosc | Cena | Wartość
poz. |  |  | Obliczenie ilosci, lokalizacja robot |  |  | miary |  | jedn
1 | D-02.01.01 | Rob.ziemne-wykopy-usunięcie darniny na głębokości 20 cm z odwozem na odl.do 1 km
|  | m3" | 100*1,5*0,2 |  |  | m3 | 30
2 | D-04.01.01 | Profilowanie i zagęszczenie podłoża pod chodnik i zjazdy |  |  |  | m2 | 150
3 | D-08.01.01b | Ustwienie krawężnika najazdowego 22*15 na ławie C 12/15 0,0575 m3/mb
|  | mb: | 100 |  |  | mb | 100
4 | D-04.06.01 | Wypełnienie szczeliny miedzy krawężnikiem a jezdnią betonem C 15/20
|  | m3: | 100*0,15*0,15 |  |  | m3 | 2.3
5 | D-08.03.01 | Ustawienie obrzeża bet.30*8 na ławie C 12/15 0,0145 m3/m.
|  | mb: | 100+2+2 |  |  | mb | 104
6 | D-04.02.01 | Wykonanie w-wy z piasku o wodoprzep.min.8 m/dobę grubości 20 cm
|  | m2: | 100*1,3 |  |  | m2 | 130
7 | D-04.06.01 | Wykonanie podbudowy z chudego betonu C 8/10 gr.15 cm na zjazdach
|  | m2: | 8*4 |  |  | m2 | 32
8 | D-05.03.23 | Ułożenie kostki bet-bruk. gr.6 cm na podsypce c-p 1:4 gr.4 cm.
|  | m2: | 100*1,3 |  |  | m2 | 130
Uwaga: 130 m2 kostki daje Inwestor, którą Wykonawca odbierze od Sołtysa Mieczkowa
Razem netto:
podpis Wykonawcy