## Arkusz1
|  |  |  | KOSZTORYS OFERTOWY | nr 11
Droga powiatowa nr 1929 Chwaliszewo-Oleszno
Budowa chodnika w Dobieszewku km: 3+279-3+383 strona prawa. Długość 104 mb
Nr | SST |  | Nazwa i opis pozycji |  |  | Jedn. | Ilosc | Cena | Wartość
poz. |  |  | Obliczenie ilosci, lokalizacja robot |  |  | miary |  | jedn
1 | D-02.01.01 | Robyty ziemne-usunięcie darniny na głębokości 15 cm z odwozem na odl.do 1 km
|  | m3:: | (101*1,5+3*3*2+4*2)*0,15 |  |  | m3 | 27
2 | D-04.01.01 | Profilowanie i zagęszczenie podłoża pod chodnik i zjazdy |  |  |  | m2 | 178
3 | D-08.01.01b | Ustwienie krawężnika najazdowego 22*15 na ławie C 12/15 0,0575 m3/mb
|  | mb: | 104 |  |  | mb | 104
4 | D-04.06.01 | Wypełnienie szczeliny miedzy krawężnikiem a jezdnią betonem C 15/20
|  | m3: | 104*0,15*0,15 |  |  | m3 | 2.3
5 | D-08.03.01 | Ustawienie obrzeża bet.30*8 na ławie C 12/15 0,0145 m3/m.
|  | mb: | 104+2+2+4 |  |  | mb | 112
6 | D-04.02.01 | Wykonanie w-wy z piasku o wodoprzep.min.8 m/dobę grubości 20 cm
|  | m2: | (104-6)*1,3+4*3 |  |  | m2 | 139
7 | D-05.03.23 | Ułożenie kostki bet-bruk. gr.6 cm na podsypce c-p 1:4 gr.4 cm.
|  | m2: | (104-6)*1,3 |  |  | m2 | 127
Uwaga: 127 m2 kostki daje Inwestor, którą Wykonawca odbierze z ZGKiM Kcynia
8 | D-04.06.01 | Wykonanie podbudowy z chudego betonu C 8/10 gr.12 cm |  |  |  | m2 | 12
9 | D-05.03.23 | Ulozenie kostki bet- brukowej gr.8 cm na podsypce c-p 1:4 gr.3 cm. |  |  |  | m2 | 12
10 | D-06.01.01 | Ułożenie płyt ażurowych 10*40*60 na umocnienie skarpy
|  | m2: | 98*0,6 |  |  | m2 | 59
Razem netto:
podpis Wykonawcy