## Arkusz1
|  |  |  | KOSZTORYS OFERTOWY | Nr 4
Droga powiatowa nr 1939 Miastowice-Podobowice
Budowa chodnika w Miastowicach km: 3+516+3+713 strona prawa. Długość 197 mb
Nr | SST |  | Nazwa i opis pozycji |  |  | Jedn. | Ilosc | Cena | Wartość
poz. |  |  | Obliczenie ilosci, lokalizacja robot |  |  | miary |  | jedn
1 | D-02.01.01 | Rob.ziemne-usunięcie darniny na głębokości 20 cm z odwozem na odl.do 1 km
|  | m3: | 197*1,5*0,2 |  |  | m3 | 59
2 | D-01.02.04 | Rozebranie korytek bet. 60*50. Odwóz na odl do m.Studzienki (ok.20 km)
|  | mb: | 105 |  |  | mb | 105
3 | D-04.01.01 | Profilowanie i zagęszczenie podłoża pod chodnik i zjazdy
|  | m2: | 1,5*197 |  |  | m2 | 296
4 | D-08.03.01 | Ustawienie obrzeża bet.25*8 na ławie C 12/15 0,0145 m3/m.
|  | mb: | 197*2+2+2-5-18 |  |  | mb | 375
5 | D-04.02.01 | Wykonanie w-wy z piasku o wodoprzep.min.8 m/dobę grubości 20 cm
|  | m2: | 1,3*197+7+20 |  |  | m2 | 283
6 | D-05.03.23 | Ułożenie kostki bet-bruk. gr.6 cm na podsypce c-p 1:4 gr.4 cm.
|  | m2: | 1,3*(197-5-18) |  |  | m2 | 226
Uwaga: 226 m2 kostki daje Inwestor, którą Wykonawca odbierze od Sołtysa Miastowic
7 | D-08.05.01 | Ułożenie korytek ściekowych wg KPED karta 01.03. na chudym betonie gr.10 cm |  |  |  | mb | 105
8 | D-08.01.01b | Ułożenie krawężnika bet.22*15 na zjazdach na ławie C 12/15 0,0575 m3/mb |  |  |  | mb | 27
9 | D-04.06.01 | Wykonanie podbudowy z chudego betonu C 8/10 gr.12 cm |  |  |  | m2 | 57
10 | D-05.03.23 | Ulozenie kostki bet- brukowej gr.8 cm na podsypce c-p 1:4 gr.3 cm. |  |  |  | m2 | 57
Uwaga: 57 m2 kostki daje Inwestor, którą Wykonawca odbierze od Sołtysa Miastowic
11 | D-04.06.01 | Wypełnienie szczeliny miedzy krawężnikiem i korytkami a jezdnią betonem C 15/20
|  | m3: | (105+27)*0,20*0,15 |  |  | m3 | 4
Razem netto:
podpis Wykonawcy