## Arkusz1
KOSZTORYS OFERTOWY
Remont drogi powiatowej nr 1925C Karnówko - Nakło nad Notecią
Lp. | Poz. kat. | Nazwa i opis pozycji | Jedn. | Nr. zał. | Ilość | Cena jedn. (netto) | Wartość
1 | 2 | 3 | 4 |  | 5 | 6 | 7
Odcinek od 0+075 do 3+250 dł. 3175 mb
I. ROBOTY POMIAROWE
1 | D-01.01.01 | Roboty pomiarowe w terenie równinnym wraz z obsługą geodezyjną | km |  | 3.175
2 | GG.00.12.01 | Geodezyjna inwentaryzacja powykonawcza | km |  | 3.175
II. ROBOTY ZIEMNE I PRZYGOTOWAWCZE
4 | D-04.03.01 | Oczyszczenie istniejącej nawierzchni | m² |  | 17341
5 | D-01.02.01 | Mechaniczne karczowanie krzewów średniej gęstości (utylizacja po stronie Wykonawcy) | ha |  | 0.345
6 | D-06.03.02 | Ścięcie poboczy na średniej grubości 10 cm | m² |  | 9525
7 | D-06.03.02 | Profilowanie poboczy do spadku 6% | m² |  | 9525
III. ŚCIEK (skrzyżowanie z dr. gminną w km 1+838)
8 | D-02.01.01 | Wykonanie wykopów w gruncie kategorii III na głębokość 25 cm na odkład z wbudowaniem w pobocze | m3 |  | 5.75
9 | D-01.02.04 | Rozebranie istniejącej nawierzchni bitumicznej o grubości 3 cm | m² |  | 7.5
10 | D-01.02.04 | Rozebranie istniejącej podbudowy z kruszywa o grubości 12 cm (wywóz, miejsce składowania i utylizacja po stronie Wykonawcy) | m² |  | 8
11 | D-08.01.01b | Ułożenie krawężnika najazdowego 15x22 cm na ławie betonowej z betonu C12/15 (0.0575 m³/mb) | mb |  | 40
12 | D-08.01.01b | Ułożenie krawężnika drogowego 15x30 cm na ławie betonowej z betonu C12/15 (0.0575 m³/mb) | mb |  | 20
IV. JEZDNIA
13 | D-05.03.11 | Frezowanie istniejącej nawierzchni bitumicznej o grubości 3 cm przy połączeniu nawierzchni | m² |  | 133
14 | D-05.03.05b | Profilowanie zaniżeń masami MMA AC8W (wg tabeli) | t |  | 10
15 | D-04.03.01 | Skropienie istniejącej nawierzchni lepiszczem asfaltowym w ilości 0.9 kg/m² czystego asfaltu lub w ilości wskazanej przez Producenta geowłókniny pod geotextylia | m² |  | 8000
16 | D-05.03.16a | Ułożenie geokompozytu o właściwościach zmniejszających propagację spękań odbitych | m² |  | 8000
17 | D-05.03.05b | Ułożenie warstwy profilowej wg PN-EN 13108-1 z "AC 8 W" (wg tabeli, min. grubość 2 cm) AC oparta na kruszywie granulowanym i łamanym ze skał o cechach wg PN-EN 13043: (w km 1+510 - 2+070) - nasiąkliwość wg PN-EN 1097-6 WA24 <= 1,5% - odporność na rozdrabnianie wg PN-EN 1097-2 kat.nie wyższa niż LA25 | t |  | 354
18 | D-04.03.01 | Skropienie istniejącej nawierzchni emulsją asfaltową, szybkorozpadową C60 B3 ZM w ilości 0.3 kg/m² | m² |  | 10907
19 | D-05.03.05a | Ułożenie warstwy ścieralnej z betonu asfaltowego "AC 11 S" o grubości 3 cm wg PN-EN 13108-1 (na warstwie profilowej) | m² |  | 3024
20 | D-05.03.05a | Ułożenie warstwy ścieralnej z betonu asfaltowego "AC 11 S" o grubości 5 cm wg PN-EN 13108-1 | m² |  | 14317
21 | D-05.03.09 | Wykonanie pojedynczego powierzchniowego utrwalenia emulsja asfaltową szybkorozpadową C65 B PU/RC i grysem 2/5 mm o właściwościach: - nasiąkliwość: ≤ 1.0% - odporność na polerowanie: PSV ≥ 50 | m² |  | 17341
V. POSZERZENIE (od km 1+600 do km 1+700)
22 | D-02.01.01 | Wykonanie wykopów w gruncie kategorii III na głębokość 24 cm na odkład z wbudowaniem w pobocza | m3 |  | 16.8
23 | D-04.01.01 | Profilowanie i zagęszczenie dna wykopu | m² |  | 70
24 | D-04.04.02 | Ułożenie warstwy podbudowy z kruszywa naturalnego, łamanego 0/31.5 stabilizowanego mechanicznie o grubości 20 cm | m² |  | 70
25 | D-04.03.01 | Skropienie warstwy podbudowy emulsją asfaltową, szybkorozpadową C60 B3 ZM w ilości 0.7 kg/m² | m² |  | 70
26 | D-05.03.05a | Ułożenie warstwy ścieralnej z betonu asfaltowego "AC 11 S" o grubości 5 cm wg PN-EN 13108-1 | m² |  | 70
VI. ZJAZDY I SKRZYŻOWANIE (wg tabeli)
27 | D-02.01.01 | Wykonanie wykopów w gruncie kategorii III na głębokość 30 cm na odkład z wbudowaniem w pobocza | m³ |  | 254
28 | D-01.02.04 | Rozebranie istniejącej nawierzchni z kostki betonowej 8 cm (z odwozem na bazę materiałową w Paterku) | m² |  | 132
29 | D-05.03.23 | Regulacja pionowa nawierzchni z kostki betonowej o grubości 8 cm | m² |  | 189
30 | D-08.01.01b | Regulacja pionowa betonowego krawężnika najazdowego 15x22 cm na ławie betonowej z betonu C12/15 (0.0575 m³/mb) | mb |  | 68
31 | D-08.03.01 | Regulacja pionowa betonowego obrzeża 8x25 cm na ławie betonowej z betonu C12/15 (0.02 m³/mb) | mb |  | 28
32 | D-08.01.01b | Ułożenie krawężnika najazdowego 15x22 cm na ławie betonowej z betonu C12/15 (0.0575 m³/mb) | mb |  | 40
33 | D-08.03.01 | Ułożenie obrzeża betonowego 8x25 cm na ławie betonowej z betonu C12/15 (0.02 m³/mb) | mb |  | 119
34 | D-04.04.02 | Ułożenie warstwy podbudowy z kruszywa naturalnego, łamanego 0/31.5 stabilizowanego mechanicznie o grubości 15 cm | m² |  | 868
35 | D-05.03.23 | Wykonanie zjazdów z kostki betonowej grafitowej o grubości 8 cm, na podsypce cementowo - piaskowej 1:4 o grubości 3 cm | m² |  | 111
36 | D-04.03.01 | Skropienie warstwy podbudowy emulsją asfaltową, szybkorozpadową C60 B3 ZM w ilości 0.7 kg/m² | m² |  | 757
37 | D-05.03.05a | Ułożenie warstwy ścieralnej z betonu asfaltowego "AC 11 S" o grubości 5 cm wg PN-EN 13108-1 | m² |  | 757
VII. SKRZYŻOWANIE W KM 1+818
38 | D-02.01.01 | Wykonanie wykopów w gruncie kategorii III z odwozem na odległość do 1 km | m³ |  | 11
39 | D-04.01.01 | Profilowanie i zagęszczenie dna wykopu | m² |  | 53
40 | D-04.04.02 | Ułożenie warstwy podbudowy z kruszywa naturalnego, łamanego 0/31.5 stabilizowanego mechanicznie o grubości 20 cm | m² |  | 53
41 | D-04.03.01 | Skropienie warstwy podbudowy emulsją asfaltową, szybkorozpadową C60 B3 ZM w ilości 0.7 kg/m² | m² |  | 53
42 | D-04.03.01 | Oczyszczenie istniejącej nawierzchni brukowej | m² |  | 300
43 | D-04.03.01 | Skropienie istniejącej nawierzchni emulsją asfaltową, szybkorozpadową C60 B3 ZM w ilości 0.3 kg/m² | m² |  | 300
44 | D-05.03.05a | Ułożenie warstwy ścieralnej z betonu asfaltowego "AC 11 S" o grubości 5 cm wg PN-EN 13108-1 | m² |  | 353
45 | D-08.01.01b | Ułożenie krawężnika drogowego 15x30 cm na ławie betonowej z betonu C12/15 (0.0575 m³/mb) | mb |  | 46
VIII. CHODNIK (od km 1+503 do km 1+818; od km 2+080 do 2+388 km; 3+625-3+710)
46 | D-02.01.01 | Zdjęcie warstwy humusu o grubości 10 cm | m³ |  | 130
47 | D-04.01.01 | Profilowanie i zagęszczenie dna wykopu | m² |  | 1071
48 | D-02.01.01 | Dowóz zagęszczalnego materiału o wsk. różnoziarnistości ≥5 na uzupełnienie nasypu pod chodnik i nawierzchnhię zatoki (dowóz i pozyskanie po stronie Wykonawcy) | m³ |  | 314
49 | D-04.02.01 | Ułożenie warstwy podyspki piaskowej o grubości 15 cm | m² |  | 598
50 | D-08.01.01b | Ułożenie krawężnika drogowego 15x30 cm na ławie betonowej z betonu C12/15 (0.0575 m³/mb) | mb |  | 473
51 | D-08.03.01 | Ułożenie obrzeża betonowego 8x25 cm na ławie betonowej z betonu C12/15 (0.02 m³/mb) | mb |  | 897
52 | D-05.03.23 | Ułożenie kostki betonowej szarej o grubości 6 cm na podsypce betonowej 1:4 o gr. 3 | m² |  | 935
IX. PRZYSTANEK AUTOBUSOWY
53 | D-02.01.01 | Wykonanie wykopów w gruncie kategorii III na głębokość 20 cm z odwozem na odległość do 1 km | m³ |  | 20
54 | D-04.01.01 | Profilowanie i zagęszczenie dna wykopu | m² |  | 96
55 | D-06.02.01 | Ułożenie warstwy podsypki żwirowej o grubości 20 cm | m³ |  | 4.2
56 | D-06.02.01 | Oczyszczenie rury PCV o średnicy 400 mm | mb |  | 9
57 | D-06.02.01 | Ułożenie rury PCV o średnicy 600 mm | mb |  | 26
58 | D-02.01.01 | Dowóz zagęszczalnego materiału o wsk. różnoziarnistości ≥5 na uzupełnienie nasypu pod chodnik i nawierzchnhię zatoki (dowóz i pozyskanie po stronie Wykonawcy) | m³ |  | 98
59 | D-06.02.01 | Wzmocnienie ścianki wylotu przepustu ścianką prefabrykowaną | szt. |  | 1
60 | D-08.01.01b | Ułożenie krawężnika najazdowego 15x22 cm na ławie betonowej z betonu C12/15 (0.0575 m³/mb) | mb |  | 25
61 | D-08.01.01b | Ułożenie krawężnika drogowego 15x30 cm na ławie betonowej z betonu C12/15 (0.0575 m³/mb) | mb |  | 28
62 | D-04.06.01 | Ułożenie warstwy podbudowy zasadniczej z chudego betonu o grubości 20 cm | m² |  | 63
63 | D-05.03.23 | Ułożenie kostki betonowej szarej o grubości 8 cm na podsypce betonowej 1:4 o gr. 3 | m² |  | 63
64 | D-08.03.01 | Ułożenie obrzeża betonowego 8x25 cm na ławie betonowej z betonu C12/15 (0.02 m³/mb) | mb |  | 17
65 | D-05.03.23 | Ułożenie kostki betonowej szarej o grubości 6 cm na podsypce betonowej 1:4 o gr. 3 | m² |  | 23
66 | D-03.02.01a | Ułożenie przykanalika o średnicy 100 mm | mb |  | 4
67 | D-03.02.01a | Montaż wpustu ulicznego | szt. |  | 1
X. ODWODNIENIE
68 | D-02.01.01 | Wykonanie wykopów w gruncie kategorii III na śr, głębokość 1.1 m z odwozem na odległość do 1 km | m³ |  | 16
69 | D-01.02.04 | Rozebranie istniejącej nawierzchni bitumicznej o grubości 4 cm (wywóz, miejsce składowania i utylizacja po stronie Wykonawcy) | m² |  | 5
70 | D-01.02.04 | Rozebranie istniejącej podbudowy z kruszywa o grubości 15 cm (wywóz, miejsce składowania i utylizacja po stronie Wykonawcy) | m² |  | 5
71 | D-04.01.01 | Profilowanie i zagęszczenie dna wykopu | m² |  | 17
72 | D-03.02.01a | Ułożenie warstwy podsypki żwirowej o grubości 10 cm | m³ |  | 1.7
73 | D-03.02.01a | Ułożenie przykanalika o średnicy 160 mm | mb |  | 74
74 | D-03.02.01a | Montaż wpustu ulicznego | szt. |  | 3
75 | D-02.01.01 | Zasypanie wykopów o głębokości 20 cm materiałem zagęszczalnym o wsk. różnoziarnistości ≥5 na powierzchni 5 m² | m³ |  | 1
76 | D-04.04.02 | Ułożenie warstwy podbudowy z kruszywa naturalnego, łamanego 0/31.5 stabilizowanego mechanicznie o grubości 20 cm | m² |  | 5
77 | D-04.03.01 | Skropienie warstwy podbudowy emulsją asfaltową, szybkorozpadową C60 B3 ZM w ilości 0.7 kg/m² | m² |  | 5
78 | D-05.03.05a | Ułożenie warstwy ścieralnej z betonu asfaltowego "AC 11 S" o grubości 5 cm wg PN-EN 13108-1 | m² |  | 5
79 | D-02.01.01 | Zasypanie wykopów o głębokości 60 cm na powierzchni 12 m² materiałem z wykopu | m³ |  | 7.2
80 | D-02.01.01 | Wykopanie rowów na głębokość 50 cm (0.58m³/mb) z odrzuceniem i rozplantowaniem na pobocze | m³ |  | 11.5
81 | D-06.04.01 | Odmulenie rowów na głębokość do 50 cm (0.58m³/mb) (wg tabeli) | mb |  | 1590
82 | D-06.04.01 | Ręczne odmulenie rowów na głębokość do 50 cm (0.58m³/mb) (wg tabeli) | mb |  | 85
83 | D-06.02.01 | Oczyszczenie rury PCV o średnicy 100 mm (pod chodnikiem) | mb |  | 30
84 | D-03.01.03 | Oczyszczenie przepustu pod zjazdem o średnicy 400 mm | mb |  | 10
XI. ROBOTY WYKOŃCZENIOWE
85 | D-06.01.01 | Faszynowanie skarp nasypów (wg tabeli) | mb |  | 117
86 | D-06.01.01 | Umocnienie skarp płytami ażurowymi 40x60 cm (2 rzędy) | mb |  | 42
87 | D-03.02.01a | Regulacja pionowa wpustu ulicznego (przy istniejącej zatoce autobusowej) | szt. |  | 1
88 | D-05.03.23 | Regulacja pionowa nawierzchni z kostki betonowej o grubości 8 cm (isntniejąca zatkoa autobusowa) | m² |  | 105
89 | D-08.01.01b | Regulacja pionowa betonowego krawężnika najazdowego 15x22 cm na ławie betonowej z betonu C12/15 (0.0575 m³/mb) (istniejąca zatoka autobusowa) | mb |  | 50
90 | D-05.03.23 | Regulacja pionowa nawierzchni z kostki betonowej o grubości 6 cm (pocżątek istniejącego chodnika) | m² |  | 15
91 | D-08.01.01b | Regulacja pionowa betonowego krawężnika drogowego 15x30 cm na ławie betonowej z betonu C12/15 (0.0575 m³/mb) (początek istniejącego chodnika) | mb |  | 15
92 | D-05.03.23 | Przełożenie nawierzchni z kostki betonowej o grubości 6 cm (istniejący chodnik) | m² |  | 15
93 | D-01.02.04 | Rozebranie rury PCV o średnicy 100 mm (pod istniejącym chodnikiem, wywóz, miejsce składowania i utylizacja po stronie Wykonawcy) | mb |  | 20
94 | D-03.02.01a | Ułożenie rury PCV o średnicy 100 mm (pod istniejącym chodnikiem) | mb |  | 65
95 | D-07.02.01 | Montaż aktywnego aktywnego przejścia dla pieszych D-6 wyposażonego w system solarno-wiatrowy i fotokomórkę (lokalizację wskaże Inwestor) | szt. |  | 1
96 | D-07.02.01 | Montaż latarni ulicznej wyposażonej w system solarno-wiatrowy (lokalizację wskaże Inwestor) | szt. |  | 1
97 | D-07.05.01 | Montaż barier sprężystych (od km 2+390 do km 2+422, str. P) | mb |  | 32
98 | D-07.02.01 | Montaż barier U-12a, biało-czerwonych, odblaskowych (lokalizację wskaże Inwestor) | mb |  | 50
99 | D-07.02.01 | Montaż kocich oczek przed przejściami dla pieszych | szt. |  | 12
100 | D-01.02.04 | Demontaż istniejącego oznakowania pionowego (tablica i słupek; odwóz na bazę materiałową w Paterku) | szt. |  | 2
101 | D-07.02.01 | Montaż oznakowania pionowego (tablica i słupek), folia odblaskowa I generacji, słupek ocynkowany ø50 mm- wg projektu organizacji ruchu
|  | A-17 | szt. |  | 2
|  | D-1 | szt. |  | 2
|  | A-7 (folia II generacji) | szt. |  | 3
|  | D-15 | szt. |  | 2
|  | D-6 (folia II generacji) | szt. |  | 4
|  | B-33 "40" | szt. |  | 2
|  | A-3 | szt. |  | 2
102 | D-07.01.01 | Wymalowanie oznakowanie poziomego, technologia cienkowarstwowa (wg projektu organizacji ruchu)
|  | - P-10 (przejście dla pieszych; szer. 4.0m) 4.0*0.5*2 | m² |  | 4
|  | - P-14 (linia zatrzymania przed przejściem dla pieszych; dł. 11.0m) 11.0*0.375 | m² |  | 4
Odcinek od 3+250 do 3+982 dł. 732 mb
ROBOTY POMIAROWE
1 | D - 01.01.01 | roboty pomiarowe w terenie równinnym wraz z obsługą geodezyjną | km | 1 | 0.732
2 | GG.00.12.01 | geodezyjna inwentaryzacja powykonawcza | km | 2 | 0.732
ROZBIÓRKI, ROBOTY PRZYGOTOWAWCZE
3 | D - 05.03.11 | frezowanie śr. gr. 4 , materiał odwieść na bazę ZDP w Paterku ul. Kcyńska 31 ilość 3.66 m3 | m2 | 3 | 66
4 | D - 01.02.04 | rozbiórka krawężnika betonowego 15 x 30 cm mechaniczna z odwozem na bazę ZDP w Paterku ul. Kcyńska 31 (11.77 m3) | m | 4 | 261.55
5 | D - 01.02.04 | rozbiórka obrzeży 8x25 - z odwozem na bazę ZDP w Paterku ul. Kcyńska 31 (7.13 m3) | m | 5 | 356.38
6 | D - 01.02.04 | ręczna rozbiórka kostki brukowej betonowej gr. 6 cm - z odwozem na bazę ZDP w Paterku ul. Kcyńska 31 (36.96 m3), (ręczna rozbiórka, ręczny za i wyładunek) | m2 | 6 | 615.92
7 | D - 01.02.04 | rozbiórka istniejących przepustów betonowych (wywóz, miejsce składowania i utylizacja po stronie wykonawcy) | m | 7 | 108.66
8 | D - 01.02.04 | rozbiórka płyt betonowych zbrojonych 1.5 m x 3.00 m (z odwozem na bazę ZDP w Paterku ul. Kcyńska 31) zjazd w km 3+389.79 | m2 |  | 41.55
9 | D - 01.02.04 | rozbiórka prefabrykowanych elemetów betonowych - ściek korytkowy szerokości 0.60 m | m |  | 25.74
10 | D - 01.02.04 | rozbiórka płyt ażurowych betonowych - z odwozem na bazę ZDP w Paterku ul. Kcyńska 31 (100.99 m3), (ręczna rozbiórka, ręczny za i wyładunek) | m2 |  | 25.74
ROBOTY ZIEMNE
| D - 02.01.01 | wykop
11 |  | wykop - ziemia do wbudowania w nasyp | m3 | 8 | 120.71
12 |  | wykop - ziemia do wywiezienia i utylizacji (wywóz, miejsce składowania i utylizacja po stronie wykonawcy) | m3 | 8 | 500.61
| D - 02.03.01 | nasyp
13 |  | nasyp - ziemia pozyskana z wykopu | m3 | 8 | 120.71
14 |  | nasyp - znasyp materiał z dowozu - materiał do wykonania nasypu piasek SST w-wa odsączająca D - 04.02.01 pkt. 2 | m3 | 8 | 2.69
OPORNIK Z KRUSZYWA
15 | D - 04.01.01 | profilowanie i zagęszczenie podłoża pod konstrukcję jezdni | m2 | 9 | 203.98
16 | D - 04.04.02 | podbudowa z kruszywa łamanego - gr. 20 cm | m2 | 9 | 203.98
JEZDNIA
17 | D - 04.03.01 | oczyszczenie istniejacej nawierzchni pod w-wę wyrównawczą | m2 | 10 | 4228.75
18 | D - 04.03.01 | Skropienie emulsja asfaltowa szybkorozpadowa pod w-wę wyrównawczą w ilości 0.5 kg/m2 | m2 | 10 | 4228.75
19 | D – 05.03.05b | w-wa wyrównawcza AC16W - wg. tabeli profilowania | Mg | 11 | 618.73
20 | D - 04.03.01 | Skropienie emulsja asfaltowa szybkorozpadowa pod w-wę ścieralną w ilości 0.2 kg/m2 | m2 | 12 | 4169.25
21 | D – 05.03.05a | w-wa ścieralna AC11S gr. 4 cm, kruszywo o nasiąkliwości WA241 | m2 | 12 | 4169.25
ZJAZDY Z KOSTKI BRUKOWEJ BETONOWEJ
22 | D - 04.01.01 | profilowanie i zagęszczenie podłoża | m2 | 13 | 403.19
23 | D - 04.06.01 | podbudowa z betonu C8/10 gr. 20 cm | m2 | 13 | 403.19
24 | D - 05.03.23 | nawierzchnia z kostki brukowej betonowej gr. 8 cm na podsypce cem-piask. Gr. 3 cm | m2 | 13 | 403.19
ZJAZDY BITUMICZNE
25 | D - 04.01.01 | profilowanie i zagęszczenie podłoża | m2 | 13 | 281.05
26 | D - 04.04.02 | podbudowa z kruszywa łamanego o gr. 20 cm | m2 | 13 | 281.05
27 | D - 04.03.01 | skorpienie pod w-wę ścieralną 0.2 kg/m2 | m2 | 13 | 347.53
28 | D – 05.03.05a | w-wa ścieralna AC11S gr. 5 cm | m2 | 13 | 347.53
KRAWĘŻNIK I OBRZEŻA
29 | D - 08.03.01 | obrzeże 8 x 100 x 25 na ławie betonowej C12/15 ilośc betonu 0.02 m3/m (7.17 m3) | m | 14 | 358.53
30 | D - 08.01.01b | Ustawienie kraweżnika 15 x 22 x 100, podsypka cem - piask 5 cm, ilość betonu C12/15 na ławę 0.03 m3/m, (6.39 m3) | m | 15 | 212.98
31 | D - 08.01.01b | Ustawienie kraweżnika 15 x 30 x 100 podsypka cem - piask 5 cm, ilośc betonu 0.05 m3/m (6.50 m3) | m | 15 | 130.01
CHODNIK Z KOSTKI BRUKOWEJ
32 | D - 04.01.01 | profilowanie i zagęszczenie koryta pod konstrukcje chodnika | m2 | 16 | 320.67
33 | D - 04.02.01 | w-wa odsączająca z piasku gr. 10 cm | m2 | 16 | 320.67
34 | D - 05.03.23 | nawierzchnia z kostki brukowej betonowej gr. 6 cm na podsypce cem-piask. Gr. 4 cm (kostka szara) | m2 | 16 | 320.67
ROBOTY WYKOŃCZENIOWE
35 | D - 06.03.02 | profilowanie, zgęszczenie oraz plantowanie pobocza do proj. Spadku | m2 | 17 | 1057.22
36 | D - 06.01.01 | umocnienie skarp płytami ażurowymi betonowymi gr. 10 cm na podsypce piaskowej gr. 5 cm z wypełnieniem humusem i obianiem trawą | m2 | 18 | 61.59
37 | D - 06.01.01 | umocnienie dna rowu elementami żelbetowymi (korytko krakowskie ) ułożonymi na ławie żwirowej 15-20mm gr. 10cm, | m | 19 | 234.97
38 | D - 06.01.01 | umocnienie skarp i dna rowu brukiem na podbudowie betonowej C8/10 gr. 10 cm 5.42 m2 (ilość betonu 0.54 m3) | m2 |  | 5.42
39 | D - 08.05.01 | ściek podchodnikowy "korytkowy" z prefabrykowanych elementów na ławie betonowej C8/10 gr. 10 cm 0.06 m3/m (ilość betonu 0.60 m3) | m | 20 | 10
PRZEPUSTY
40 | D - 06.02.01 | przepusty PVC śr. 400 mm | m | 13 | 219.88
41 | D - 06.02.01 | wloty i wyloty przepustów prefabrykowane | szt | 13 | 44
OZNAKOWANIE POZIOME, PIONOWE, ELEMENTY BRD
42 | D - 01.02.04 | tarcze znaków - demontaż istniejącego oznakowania pionowego - odwóz na bazę ZDP w Paterku ul. Kcyńska 31 zestawienie w Projekcie Stałej Organizacji Ruchu | szt |  | 9
43 | D - 01.02.04 | słupki - demontaż istniejącego oznakowania pionowego - odwóz na bazę ZDP w Paterku ul. Kcyńska 31 zestawienie w Projekcie Stałej Organizacji Ruchu | szt |  | 12
44 | D - 07.01.01 | Oznakowanie poziome - Projekt Stałej Organizacji Ruchu | m2 |  | 30.22
45 | D - 07.02.01 | znaki pionowe - tarcze - Projekt Stałej Organizacji Ruchu | szt |  | 17
46 | D - 07.02.01 | zanki pionowe - słupki 2.5 calowe | szt |  | 16
WK netto
VAT
WK brutto