## Arkusz1
KOSZTORYS OFERTOWY
Modernizacja dróg powiatowych nr 1946C Ciężkowo-Wąsosz w km 2+500-3+540 dł. 1040 mb i nr 1947C Stary Jarużyn-Niedźwiady w km 1+250-1+750 dł 500 mb
Lp. | SST | Nazwa i opis pozycji | Jedn. | Ilość | Cena jedn. (netto) | Wartość
Obliczenia
1 | 2 | 3 | 4 | 5 | 6 | 7
Modernizacja drogi powiatowej nr 1946C Ciężkowo-Wąsosz
I. ROBOTY PRZYGOTOWAWCZE
1 | D-05.03.05b | Remont nawierzchni bitumicznej MMA bez obcinania krawędzi wyboju | Mg | 1
2 | D-04.03.01 | Oczyszczenie nawierzchni bitumicznej | m2 | 5616
II. SKRZYŻOWANIE I ZJAZD
3 | D-02.01.01 | Roboty ziemne (wykopy) w gruncie kategorii III na głębokości 20 cm z odwozem do 1 km na odkład | m3 | 19
4 | D-04.04.02 | Ułożenie warstwy podbudowy z kruszywa łamanego, naturalnego 0/31.5 stabilizowanego mechanicznie o grubości 20 cm | m2 | 93
5 | D-04.03.01 | Skropienie warstwy podbudowy emulsją asfaltową, szybkorozpadową C60 B3 ZM w ilości 1.0 kg/m² | m2 | 93
6 | D-05.03.05a | Ułożenie warstwy ścieralnej z betonu asfaltowego "AC 11 S" o grubości 5 cm wg PN-EN 13108-1 | m2 | 93
III. NAKŁADKA
7 | D-04.03.01 | Skropienie istniejącej nawierzchni emulsją asfaltową, szybkorozpadową C60 B3 ZM w ilości 0.2 kg/m² | m2 | 5616
8 | D-05.03.05a | Ułożenie warstwy ścieralnej z betonu asfaltowego "AC 11 S" o grubości 5 cm wg PN-EN 13108-1 | m2 | 5616
IV. ROBOTY WYKOŃCZENIOWE
9 | D-02.01.01 | Roboty ziemne -dowóz ziemii na pobocza o średniej grubości 5 cm i szerokości 1,5 m. | m3 | 156
10 | D-06.03.02 | Profilowanie pobocza do spadku 6% | m2 | 3120
Modernizacja drogi powiatowej nr 1947C Stary Jaryżyn-Niedźwiady
I. ROBOTY PRZYGOTOWAWCZE
11 | D-05.03.05b | Remont nawierzchni bitumicznej MMA bez obcinania krawędzi wyboju | Mg | 1
12 | D-04.03.01 | Oczyszczenie nawierzchni bitumicznej | m2 | 2750
II. ZJAZDY
13 | D-02.01.01 | Roboty ziemne (wykopy) w gruncie kategorii III na głębokości 20 cm z odwozem do 1 km na odkład | m3 | 83
14 | D-04.04.02 | Ułożenie warstwy podbudowy z kruszywa łamanego, naturalnego 0/31.5 stabilizowanego mechanicznie o grubości 20 cm | m2 | 417
15 | D-04.03.01 | Skropienie warstwy podbudowy emulsją asfaltową, szybkorozpadową C60 B3 ZM w ilości 1.0 kg/m² | m2 | 417
16 | D-05.03.05a | Ułożenie warstwy ścieralnej z betonu asfaltowego "AC 11 S" o grubości 5 cm wg PN-EN 13108-1 | m2 | 417
III. NAKŁADKA
17 | D-04.03.01 | Skropienie istniejącej nawierzchni emulsją asfaltową, szybkorozpadową C60 B3 ZM w ilości 0.2 kg/m² | m2 | 2750
18 | D-05.03.05a | Ułożenie warstwy ścieralnej z betonu asfaltowego "AC 11 S" o grubości 5 cm wg PN-EN 13108-1 | m2 | 2750
IV. ROBOTY WYKOŃCZENIOWE
19 | D-02.01.01 | Roboty ziemne -dowóz ziemii na pobocza o średniej grubości 5 cm i szerokości 1,5 m. | m3 | 75
20 | D-06.03.02 | Profilowanie pobocza do spadku 6% | m2 | 1500
21 | D-03.02.01a | Regulacja pionowa zaworu wodnego | szt. | 1
22 | D-08.05.01 | Ułożenie ścieku korytkowego 50*60*15 wg KPED karta 01.03. na chudym betonie gr.10 cm | mb | 4
23 | D-08.01.01b | Ułożenie krawężnika najadowego 22*15 na ławie c 12/15 0,0575 m3/mb | mb | 6
WK netto
VAT 23 %
WK brutto